## parameter_conversion
parameter | id_infoworks | unit_infoworks | constant_value | id_gerris | unit_gerris | min_gerris | max_gerris | comment
Durchfluss | flow | m³/s |  | Q | m³/s
Niederschlag bzw. Verdunstung |  |  |  | N | mm/h
Biologischer Stauerstoffbedarf | mfbodtot | kg O2/s |  | OBSB | mg/L | 0 | 999.99
Chemischer Sauerstoffbedarf | mfcodtot | kg O2/s |  | OCSB | mg/L | 0 | 999.99
Ammonium-Stickstoff | mfnh4tot | kg NH4-N/s |  | VNH4 | mg/L | 0 | 99.99
Nitrit-Stickstoff |  |  | 1.1 | VNO2 | mg/L | 0 | 99.99
Nitrat-Stickstoff |  |  | 0.21 | VNO3 | mg/L | 0 | 99.99
Kjeldahl-Stickstoff | mftkntot | kg N/s
Gesamt-Stickstoff |  |  |  | GESN | mg/L | 0 | 99.99 | Summe aus Nitrit, Nitrat und Kjeldahlstickstoff
Nitrosomonas |  |  | 0 | VX0 | mg/L | 0 | 99.99
Nitrobacter |  |  | 0 | VX02 | mg/L | 0 | 99.99
Geloester Phosphor | mftphdis | kg P/s |  | GELP | mg/L | 0 | 99.99
Gesamt-Phosphor | mftphtot | kg P/s |  | GESP | mg/L | 0 | 99.99
Silizium |  |  | 0 | SI | mg/L | 0 | 99.99
Chlorophyll-a |  |  | 0 | CHLA | µg/L | 0 | 999.99 | Kein Licht im Kanal, keine Algen
Anteil der Kieselalgen am Gesamt Chlorophyll-a |  |  | 0.33 | VKIGR | 0-1 | 0 | 99.99
Anteil der Blaualgen am Gesamt Chlorophyll-a |  |  | 0.33 | ANTBL | 0-1 | 0 | 99.99
Rotatorien |  |  | 0 | ZOOIND | Ind/L | 0 | 99999.9 | Kein Zooplankton im Kanal
pH-Wert |  |  | 7.44 | VPH | - | 0 | 99.99 | Mittelwert Zulauf RÜB Urbanstraße
m-Wert |  |  | 1.39 | MW | mmol/L | 0 | 99.99 | Mittelwert Zulauf RÜB Urbanstraße
Calcium |  |  | 36.04 | CA | mg/L | 0 | 999.9 | Mittelwert Zulauf RÜB Urbanstraße
Leitfähgikeit |  |  | 293 | LF | µS/cm | 0 | 999999.9 | Mittelwert Zulauf RÜB Urbanstraße
Schwebstoffe | mfsf1 | kg/s |  | SS | mg/L | 0 | 9999.99 | Bei Infoworks als TSS bezeichnet
Wassertemperatur |  |  |  | TEMPW | °C | -9.98 | 99.99 | Frei, sodass die Temperatur der Spree angenommen werden kann
Sauerstoff |  |  | 0 | VO2 | mg/L | 0 | 99.99 | Annahme, dass die zehrende Substanden den Sauerstoff des Regenwassers bereits aufgezehrt haben
Nanoflagellate |  |  |  | CHNF | Ind/L | 0 | 99999.9 | wird nicht mitsimuliert
HNF Biovolumen |  |  |  | BVHNF | µm³ | 0 | 9999.9 | wird nicht mitsimuliert
Coliforme |  |  |  | COLI | Ind/100mL | 0 | 1000000000000000 | wird nicht mitsimuliert
Waerme |  |  |  | EWAERM | MJ/s | -9999.8 | 9999.9 | wird nicht mitsimuliert
Tracermenge |  |  |  | TRACER | µg/L | 0 | 99999.999 | wird nicht mitsimuliert